## main
Banked turn
Constants
|  | g | 9.81
Parameters
|  | R | 50 | m
|  | theta_o | -45 | degrees
|  | theta_f | 130 | degrees
|  | dtheta | 1 | degrees
|  | n_theta = | 175
Extra point on graph for 2nd axis
|  | theta | 136 | degrees
|  | velocity | 1 | m/s
|  | velocity = | 3.6 | km/h
Table
|  | u_s input: | u_s | 0.2 | u_s | 0.8
|  | start_v = | 57 | 34 | 84 | 7
|  | number_v = | 90 | 90 | 90 | 90
|  | theta [degrees] | v_min [m/s] | v_max [m/s] | v_min [m/s] | v_max [m/s]
-45
-44
-43
-42
-41
-40
-39
|  | -38 |  |  |  | 2.3767
|  | -37 |  |  |  | 3.7701
|  | -36 |  |  |  | 4.7735
|  | -35 |  |  |  | 5.6012
|  | -34 |  |  |  | 6.323
|  | -33 |  |  |  | 6.9722
|  | -32 |  |  |  | 7.5678
|  | -31 |  |  |  | 8.1221
|  | -30 |  |  |  | 8.6432
|  | -29 |  |  |  | 9.1372
|  | -28 |  |  |  | 9.6086
|  | -27 |  |  |  | 10.0608
|  | -26 |  |  |  | 10.4965
|  | -25 |  |  |  | 10.9182
|  | -24 |  |  |  | 11.3275
|  | -23 |  |  |  | 11.7261
|  | -22 |  |  |  | 12.1154
|  | -21 |  |  |  | 12.4964
|  | -20 |  |  |  | 12.8702
|  | -19 |  |  |  | 13.2377
|  | -18 |  |  |  | 13.5997
|  | -17 |  |  |  | 13.9569
|  | -16 |  |  |  | 14.31
|  | -15 |  |  |  | 14.6596
|  | -14 |  |  |  | 15.0063
|  | -13 |  |  |  | 15.3505
|  | -12 |  |  |  | 15.6928
|  | -11 |  | 1.6289 |  | 16.0337
|  | -10 |  | 3.349 |  | 16.3736
|  | -9 |  | 4.4481 |  | 16.7129
|  | -8 |  | 5.3261 |  | 17.052
|  | -7 |  | 6.08 |  | 17.3915
|  | -6 |  | 6.7519 |  | 17.7316
|  | -5 |  | 7.3646 |  | 18.0728
|  | -4 |  | 7.9323 |  | 18.4155
|  | -3 |  | 8.4642 |  | 18.76
|  | -2 |  | 8.9671 |  | 19.1069
|  | -1 |  | 9.446 |  | 19.4564
|  | 0 |  | 9.9045 |  | 19.8091
|  | 1 |  | 10.3458 |  | 20.1653
|  | 2 |  | 10.7721 |  | 20.5256
|  | 3 |  | 11.1856 |  | 20.8903
|  | 4 |  | 11.5878 |  | 21.2599
|  | 5 |  | 11.9802 |  | 21.635
|  | 6 |  | 12.3639 |  | 22.0161
|  | 7 |  | 12.7402 |  | 22.4038
|  | 8 |  | 13.1098 |  | 22.7986
|  | 9 |  | 13.4736 |  | 23.2012
|  | 10 |  | 13.8324 |  | 23.6122
|  | 11 |  | 14.1869 |  | 24.0324
|  | 12 | 2.4306 | 14.5377 |  | 24.4626
|  | 13 | 3.8043 | 14.8853 |  | 24.9035
|  | 14 | 4.8006 | 15.2303 |  | 25.3562
|  | 15 | 5.6244 | 15.5732 |  | 25.8216
|  | 16 | 6.3436 | 15.9146 |  | 26.3007
|  | 17 | 6.9909 | 16.2547 |  | 26.7948
|  | 18 | 7.5851 | 16.5942 |  | 27.3052
|  | 19 | 8.1383 | 16.9334 |  | 27.8333
|  | 20 | 8.6585 | 17.2727 |  | 28.3806
|  | 21 | 9.1518 | 17.6125 |  | 28.9489
|  | 22 | 9.6225 | 17.9533 |  | 29.5402
|  | 23 | 10.0742 | 18.2954 |  | 30.1567
|  | 24 | 10.5095 | 18.6392 |  | 30.8009
|  | 25 | 10.9307 | 18.9852 |  | 31.4754
|  | 26 | 11.3397 | 19.3338 |  | 32.1835
|  | 27 | 11.738 | 19.6853 |  | 32.9288
|  | 28 | 12.127 | 20.0402 |  | 33.7155
|  | 29 | 12.5078 | 20.399 |  | 34.5482
|  | 30 | 12.8814 | 20.7621 |  | 35.4325
|  | 31 | 13.2487 | 21.13 |  | 36.375
|  | 32 | 13.6106 | 21.5031 |  | 37.3832
|  | 33 | 13.9676 | 21.8821 |  | 38.4663
|  | 34 | 14.3206 | 22.2674 |  | 39.635
|  | 35 | 14.6701 | 22.6596 |  | 40.9026
|  | 36 | 15.0167 | 23.0594 |  | 42.2852
|  | 37 | 15.3609 | 23.4674 |  | 43.8028
|  | 38 | 15.7032 | 23.8843 |  | 45.4805
|  | 39 | 16.044 | 24.3109 | 1.7066 | 47.3506
|  | 40 | 16.3838 | 24.748 | 3.3875 | 49.4549
|  | 41 | 16.7231 | 25.1964 | 4.4772 | 51.8491
|  | 42 | 17.0623 | 25.6572 | 5.3504 | 54.6094
|  | 43 | 17.4018 | 26.1315 | 6.1014 | 57.8431
|  | 44 | 17.7419 | 26.6202 | 6.7712 | 61.707
|  | 45 | 18.0831 | 27.1247 | 7.3824 | 66.4417
|  | 46 | 18.4259 | 27.6464 | 7.9489 | 72.439
|  | 47 | 18.7705 | 28.1868 | 8.4798 | 80.3916
|  | 48 | 19.1174 | 28.7476 | 8.982 | 91.6746
|  | 49 | 19.467 | 29.3306 | 9.4602 | 109.5555
|  | 50 | 19.8198 | 29.938 | 9.9181 | 144.7964
|  | 51 | 20.1762 | 30.5722 | 10.3589 | 287.4196
|  | 52 | 20.5365 | 31.2357 | 10.7848
|  | 53 | 20.9014 | 31.9317 | 11.1979
|  | 54 | 21.2712 | 32.6636 | 11.5998
|  | 55 | 21.6465 | 33.4353 | 11.9919
|  | 56 | 22.0278 | 34.2513 | 12.3754
|  | 57 | 22.4156 | 35.1169 | 12.7514
|  | 58 | 22.8106 | 36.0382 | 13.1209
|  | 59 | 23.2135 | 37.0225 | 13.4845
|  | 60 | 23.6248 | 38.0782 | 13.8432
|  | 61 | 24.0453 | 39.2156 | 14.1976
|  | 62 | 24.4757 | 40.4469 | 14.5482
|  | 63 | 24.9171 | 41.7872 | 14.8958
|  | 64 | 25.3701 | 43.255 | 15.2407
|  | 65 | 25.8359 | 44.8735 | 15.5836
|  | 66 | 26.3155 | 46.6721 | 15.9249
|  | 67 | 26.81 | 48.6889 | 16.265
|  | 68 | 27.3209 | 50.9742 | 16.6045
|  | 69 | 27.8495 | 53.5961 | 16.9436
|  | 70 | 28.3975 | 56.6494 | 17.2829
|  | 71 | 28.9665 | 60.2707 | 17.6228
|  | 72 | 29.5585 | 64.6659 | 17.9636
|  | 73 | 30.1758 | 70.1627 | 18.3058
|  | 74 | 30.8208 | 77.3224 | 18.6497
|  | 75 | 31.4963 | 87.2094 | 18.9957
|  | 76 | 32.2055 | 102.1738 | 19.3444
|  | 77 | 32.952 | 128.9335 | 19.696
|  | 78 | 33.74 | 201.8016 | 20.051
|  | 79 | 34.5742 |  | 20.41
|  | 80 | 35.4602 |  | 20.7732
|  | 81 | 36.4045 |  | 21.1412
|  | 82 | 37.4148 |  | 21.5145
|  | 83 | 38.5003 |  | 21.8936
|  | 84 | 39.6718 |  | 22.2791
|  | 85 | 40.9426 |  | 22.6716
|  | 86 | 42.329 |  | 23.0716
|  | 87 | 43.8511 |  | 23.4798
|  | 88 | 45.5341 |  | 23.897
|  | 89 | 47.4106 |  | 24.3239
|  | 90 | 49.5227 |  | 24.7614
|  | 91 | 51.9268 |  | 25.2102
|  | 92 | 54.6997 |  | 25.6714
|  | 93 | 57.9498 |  | 26.146
|  | 94 | 61.836 |  | 26.6352
|  | 95 | 66.6021 |  | 27.1402
|  | 96 | 72.6463 |  | 27.6625
|  | 97 | 80.6744 |  | 28.2035
|  | 98 | 92.0936 |  | 28.7649
|  | 99 | 110.2716 |  | 29.3486
|  | 100 | 146.4598 |  | 29.9568
|  | 101 | 301.1239 |  | 30.5918
|  | 102 |  |  | 31.2563
|  | 103 |  |  | 31.9533
|  | 104 |  |  | 32.6863
|  | 105 |  |  | 33.4593
|  | 106 |  |  | 34.2767
|  | 107 |  |  | 35.1439
|  | 108 |  |  | 36.067
|  | 109 |  |  | 37.0533
|  | 110 |  |  | 38.1113
|  | 111 |  |  | 39.2514
|  | 112 |  |  | 40.4858
|  | 113 |  |  | 41.8297
|  | 114 |  |  | 43.3016
|  | 115 |  |  | 44.9251
|  | 116 |  |  | 46.7297
|  | 117 |  |  | 48.7538
|  | 118 |  |  | 51.0482
|  | 119 |  |  | 53.6816
|  | 120 |  |  | 56.7498
|  | 121 |  |  | 60.3911
|  | 122 |  |  | 64.814
|  | 123 |  |  | 70.3513
|  | 124 |  |  | 77.5742
|  | 125 |  |  | 87.5701
|  | 126 |  |  | 102.7542
|  | 127 |  |  | 130.1041
|  | 128 |  |  | 206.3775
129
130